## Sheet1
YAESU FT-817 SERIAL NUMBER 0N110090
MENU # | FREQ | MODE |  |  | NOTE: | TX=Transmit
1 | 1.8 | CW | HF1RXG | 102 |  | RX=Receive
2 | 7.2 | CW | HF2RXG | 87 |  | G= Gain
3 | 21 | CW | HF3RXG | 120 |  | S= Seq
4 | 50 | CW | 50MRXG | 72 |  | DISC L = Low
5 | 144 | CW | VHFRXG | 94 |  | DISC H = High
6 | 470 | CW | UHFRXG | 82 |  | VCC =Voltage Control Current
7 | 21 | CW | SSB-S9 | 65 |  | TH =
8 | 21 | CW | SSB-FS | 58 |  | DISC =
9 | 144 | FM | FM-S1 | 84 |  | IC =
10 | 144 | FM | FM-FS | 116 |  | POM =
11 | 144 | FM | DISC-L | 35 |  | RV =
12 | 144 | FM | DISC-H | 68 |  | CAR = Carrier
13 | 144 | FM | FM-TH1 | 79 |  | ALC =
14 | 144 | FM | FM-TH2 | 80
15 | 144 | FM | FM-TI1 | 2
16 | 144 | FM | FM-TI2 | 3
17 | 144 | FM | VCC | 138
18 | 1.8 | CW | HF1-IC | 80
19 | 7.2 | CW | HF2-IC | 83
20 | 21 | CW | HF3-IC | 83
21 | 50 | CW | 50M-IC | 82
22 | 147 | CW | VHF-IC | 83
23 | 470 | CW | UHF-IC | 84
24 | 1.8 | CW | HF1-HI | 117
25 | 1.8 | CW | HF1-L3 | 62
26 | 1.8 | CW | HF1-L2 | 19
27 | 1.8 | CW | HF1-L1 | 2
28 | 7.2 | CW | HF2-HI | 119
29 | 7.2 | CW | HF2-L3 | 63
30 | 7.2 | CW | HF2-L2 | 20
31 | 7.2 | CW | HF2-L1 | 2
32 | 21 | CW | HF3-HI | 116
33 | 21 | CW | HF3-L3 | 60
34 | 21 | CW | HF3-L2 | 18
35 | 21 | CW | HF3-L1 | 1
36 | 50 | CW | 50M-HI | 118
37 | 50 | CW | 50M-L3 | 66
38 | 50 | CW | 50M-L2 | 19
39 | 50 | CW | 50M-L1 | 2
40 | 144 | CW | VHF-HI | 95
41 | 144 | CW | VHF-L3 | 52
42 | 144 | CW | VHF-L2 | 16
43 | 144 | CW | VHF-L1 | 0
44 | 440 | CW | UHF-HI | 106
45 | 440 | CW | UHF-L3 | 58
46 | 440 | CW | UHF-L2 | 20
47 | 440 | CW | UHF-L1 | 4
48 | 1.8 | USB | HF1TXG | 63
49 | 7.2 | USB | HF2TXG | 59
50 | 21 | USB | HF3TXG | 60
51 | 50 | USB | 50MTXG | 70
52 | 144 | USB | VHFTXG | 72
53 | 440 | USB | UHFTXG | 64
54 | 1.8 | CW | HF1POM | 66
55 | 7.2 | CW | HF2POM | 68
56 | 21 | CW | HF3POM | 73
57 | 50 | CW | 50MPOM | 69
58 | 144 | CW | VHFPOM | 64
59 | 440 | CW | UHFPOM | 68
60 | 21 | USB | ALC1-M | 188
61 | 21 | USB | ALC-M | 121
62 | 1.8 | CW | HF1-RV | 4
63 | 7.2 | CW | HF2-RV | 11
64 | 21 | CW | HF3-RV | 21
65 | 50 | CW | 50M-RV | 18
66 | 144 | CW | VHF-RV | 11
67 | 440 | CW | UHF-RV | 27
68 | 21 | CW | CW-CAR | 255
69 | 21 | AM | AM-CAR | 225
70 | 144 | FM | DEV-W | 216
71 | 144 | FMN | DEV-N | 108
72 | 144 | FM | M-MTR | 167
73 | 144 | FM | CTCSS | 186
74 | 144 | FM | DCS | 137
75 | 21 | LSB | LSB-CP | 13
76 | 21 | USB | USB-CP | 18